## Расчет кровли
Односкатная
Х-габаритная ширина листа
Х1- монтажная ширина листа
а-длина листа со свесом
L-ширина ската
|  | 1. | L/X1=N, количество листов (всегда целое число)
|  | 2. | X*a*N=S, квадратура к оплате
Двускатная кровля
Х-габаритная ширина листа
Х1- монтажная ширина листа
а,b -длины листов со свесом
L-ширина ската
|  | 1. | L/X1=N, количество листов (всегда целое число)
|  | 2. | (X*a*N)+(X*b*N)=S, квадратура к оплате
|  | 3. | 2(a+b), метраж фронтонных планок
|  | 4. | L, метраж конька
Мансардная кровля
Х-габаритная ширина листа
Х1- монтажная ширина листа
а,b,c,d -длины листов со свесом
L-ширина ската
|  | 1. | L/X1=N, количество листов (всегда целое число)
|  | 2. | (X*a*N)+(X*b*N)+(X*c*N)+(X*d*N)=S, квадратура к оплате
|  | 3. | (a+b+c+d)*2+, метраж фронтонных планок
|  | 4. | L, метраж конька
вальмовая кровля
S=(2(M*a2/2)+((K+L)/2)*a)*2))+15%, площадь к оплате
K+4*√(a22*(M/2)2), метраж конька
Шатровая кровля
S=(2(a2*M/2)+2(aL/2))+15%, площадь к оплате
(√(a22*(M/2)2))*4, метраж конька

## Расчет забора
Забор из профлиста
Х-габаритная ширина листа
Х1- монтажная ширина листа
h-высота забора
Р-периметр забора (длина забора)
Дополнительно:
K- количество саморезов
a-расстояние между столбами
F-метраж столбов
М-метраж прожилин
1. | Р/X1=N, количество листов (всегда целое число)
2. | X*h*N=S, квадратура к оплате
3. | K=N*10
4. | F=(P/a+1)(h+0,5)
5. | M=2P
Забор из штакетника
Х- ширина штакетника
X1-просвет между штакетниками
h-высота забора
Р-периметр забора (длина забора)
S-стоимость метра погонного
Дополнительно:
K- количество саморезов
a-расстояние между столбами
F-метраж столбов
М-метраж прожилин
1. | N=P/(X+X1) кол-во штакетника (целое число)
2. | N*h*S - к оплате
3. | К=N*4
4. | F=(P/a+1)(h+0,5)
5. | M=2P
Забор жалюзи
Kh- высота секции
L- ширина секции
K- количество секций
1. | Kh*13=N, количество ламелей в секции (целое число)
2. | K*N*L , п.м к оплате
3. | Kh*K*2, м.п. боковых планок
4. | L*K, п.м. верхних планок

## Расчет фасада
площадь фасада +15%